## Sheet1
Name | Family | Chem Formula | ID | CAS Number | MW [g/mole] | NBP [C] | Ideal Liq Density [kg/m3] | Tcrit [C] | Pcrit [kPa] | Vcrit [m3/kgmole] | Acentricity | SRK Acentricity | Characteristic Volume [m3/kgmole]
Methane | Hydrocarbon | CH4 | 1 | 74-82-8 | 16.0429 | -161.525 | 299.394 | -82.451 | 4640.6802 | 0.099 | 0.011498 | 0.0074 | 0.09939
Ethane | Hydrocarbon | C2H6 | 2 | 74-84-0 | 30.0699 | -88.6 | 355.683 | 32.278 | 4883.8501 | 0.148 | 0.0986 | 0.0983 | 0.14575
Propane | Hydrocarbon | C3H8 | 3 | 74-98-6 | 44.097 | -42.102 | 506.678 | 96.748 | 4256.6602 | 0.2 | 0.1524 | 0.1532 | 0.20008
i-Butane | Hydrocarbon | C4H10 | 4 | 75-28-5 | 58.124 | -11.73 | 561.966 | 134.946 | 3647.6201 | 0.263 | 0.18479 | 0.1825 | 0.25683
n-Butane | Hydrocarbon | C4H10 | 5 | 106-97-8 | 58.124 | -0.50199 | 583.223 | 152.049 | 3796.6201 | 0.25499 | 0.201 | 0.2008 | 0.25439
i-Pentane | Hydrocarbon | C5H12 | 6 | 78-78-4 | 72.151 | 27.878 | 623.442 | 187.248 | 3333.5901 | 0.30799 | 0.22224 | 0.23995 | 0.30959
n-Pentane | Hydrocarbon | C5H12 | 7 | 109-66-0 | 72.151 | 36.059 | 629.729 | 196.45 | 3375.1201 | 0.31099 | 0.25389 | 0.2522 | 0.31132
n-Hexane | Hydrocarbon | C6H14 | 8 | 110-54-3 | 86.1779 | 68.73 | 662.664 | 234.748 | 3031.6201 | 0.368 | 0.3007 | 0.3007 | 0.3682
n-Heptane | Hydrocarbon | C7H16 | 9 | 142-82-5 | 100.205 | 98.429 | 686.815 | 267.008 | 2736.78 | 0.42598 | 0.34979 | 0.35069 | 0.43044
n-Octane | Hydrocarbon | C8H18 | 10 | 111-65-9 | 114.232 | 125.67 | 705.377 | 295.448 | 2496.6201 | 0.486 | 0.4018 | 0.3998 | 0.49042
Nitrogen | Miscellaneous | N2 | 13 | 7727-37-9 | 28.013 | -195.8002 | 806.374 | -146.956 | 3394.3701 | 0.09 | 0.04 | 0.0358 | 0.09015
H2S | Miscellaneous | H2S | 15 | 2148878 | 34.076 | -59.652 | 788.408 | 100.45 | 9007.79 | 0.098 | 0.081 | 0.093 | 0.09939
CO2 | Miscellaneous | CO2 | 14 | 124-38-9 | 44.0097 | -78.552 | 825.335 | 30.95 | 7370 | 0.0939 | 0.23894 | 0.23725 | 0.09383
H2O | Miscellaneous | H2O | 19 | 7732-18-5 | 18.0151 | 99.998 | 997.986 | 374.149 | 22120 | 0.0571 | 0.344 | -0.65442 | 0.04357
Cl2 | Halogen | Cl2 | 370 | 7782-50-5 | 70.9057 | -33.951 | 1561.319 | 143.748 | 7740 | 0.1238 | 0.09 | 0.0822 | 0.1223
Propene | Hydrocarbon | C3H6 | 55 | 115-07-1 | 42.0806 | -47.751 | 520.955 | 91.85 | 4620.4102 | 0.18095 | 0.148 | 0.1455 | 0.18287
AllylCl | Halogen | C3H5Cl | 786 | 107-05-1 | 76.526 | 45.149 | 936.999 | 240.849 | 4760 | 0.23398 | 0.12996 | 0.12996 | 0.22393
HCl | Miscellaneous | HCl | 371 | 7647-01-0 | 36.4608 | -85.05 | 870.33 | 51.55 | 8300 | 0.0809 | 0.133 | 0.1254 | 0.0827
12-ClC3 | Halogen | C3H6Cl2 | 772 | 78-87-5 | 112.986 | 96.35 | 1149.96 | 303.85 | 4450 | 0.22597 | 0.23995 | 0.23995 | 0.28786